## BOM
Componente | Tipo | Valor | Notas
C1, C2 | Condensador | 100nF
R1 | Resistencia | 10K
R2, R3 | Resistencia | 220
RP1 | Resistencia | 6x10K
U1 | Integrado | SN74CBT16245DGGR
U2 | Integrado | XC9536XL
D1 | Diodo | BZX85C3V3 | Cualquiera caída directa grande
D2 | Diodo | 1N5817 | Cualquiera caida directa pequeña
M1 | Módulo | Tang Nano 20K | Montada en J5, J6
J1 | Conector | Borde 50p
J2 | Conector | DE-9
Opcionales
J4 | Conector | 1x6 tira pines | JTAG CPLD
J5, J6 | Conector | 1x20 tira pines hembra